## CFGDS2436_IsotopicData_20251031
Sample Id | Peak Number | Description | sample mass (mg) | sample mass (g) | Start Time | End Time | Max 12CO2 (ppm) | 12CO2 Integral | 13CO2 Integral | Delta CRDS | 12CO2 Baseline | 13CO2 Baseline | Threshold | Number of data points | Time interval (seconds)
2 | 1 | std1 | 1.015 | 1015 | 2025/10/31 09:09:52 | 2025-10-31 09:18 | 544.695 | 157487.449 | 1768.392 | 1.86 | -0.422 | 0.009 | 75 | 395 | 496.197
3 | 1 | std2 | 1.506 | 1506 | 2025/10/31 09:25:13 | 2025-10-31 09:36 | 666.451 | 217006.051 | 2437.535 | 1.932 | 9.168 | 0.116 | 75 | 521 | 654.869
4 | 1 | std3 | 2.038 | 2038 | 2025/10/31 09:44:19 | 2025-10-31 09:59 | 27.511 | 21936.112 | 245.884 | 1.678 | 55.307 | 0.636 | 75 | 720 | 904.735
5 | 1 | std4 | 2.506 | 2506 | 2025/10/31 10:02:09 | 2025-10-31 10:19 | 1147.164 | 386364.253 | 4338.574 | 2.138 | 74.846 | 0.855 | 75 | 779 | 980.329
7 | 1 | st1 | 8.698 | 8698 | 2025/10/31 10:36:54 | 2025-10-31 10:48 | 1566.021 | 431539.615 | 4846.221 | 2.206 | 42.171 | 0.488 | 75 | 533 | 670.658
8 | 1 | st3 | 3.657 | 3657 | 2025/10/31 10:52:35 | 2025-10-31 11:03 | 1172.49 | 313073.503 | 3531.348 | 6.058 | 50.455 | 0.58 | 75 | 486 | 611.131
9 | 1 | st4 | 2.103 | 2103 | 2025/10/31 11:08:16 | 2025-10-31 11:18 | 1004.802 | 270076.045 | 3046.793 | 6.303 | 37.986 | 0.441 | 75 | 464 | 582.649
10 | 1 | st6 | 2.171 | 2171 | 2025/10/31 11:23:42 | 2025-10-31 11:33 | 1011.257 | 268588.505 | 3030.477 | 6.565 | 30.559 | 0.358 | 75 | 449 | 564.473
11 | 1 | st8 | 2.445 | 2445 | 2025/10/31 11:39:17 | 2025-10-31 11:49 | 1082.048 | 289966.476 | 3271.217 | 6.551 | 24.763 | 0.293 | 75 | 451 | 567.582
12 | 1 | st9 | 2.951 | 2951 | 2025/10/31 11:54:43 | 2025-10-31 12:04 | 1137.518 | 304894.125 | 3436.692 | 5.696 | 22.507 | 0.268 | 75 | 451 | 567.452
14 | 1 | std5 | 1.758 | 1758 | 2025/10/31 12:26:31 | 2025-10-31 12:48 | 429.608 | 267944.519 | 3010.301 | 2.173 | 4.599 | 0.065 | 75 | 1020 | 1284.239
16 | 1 | st10 | 15.063 | 15063 | 2025/10/31 13:06:39 | 2025-10-31 13:15 | 900.917 | 240247.306 | 2695.018 | 0.883 | 2.338 | 0.04 | 75 | 413 | 519.605
17 | 1 | st11 | 6.796 | 6796 | 2025/10/31 13:21:56 | 2025-10-31 13:32 | 1754.704 | 479160.287 | 5390.615 | 3.66 | 10.66 | 0.132 | 75 | 480 | 605.101
18 | 1 | st12 | 10.695 | 10695 | 2025/10/31 13:37:24 | 2025-10-31 13:48 | 1912.172 | 524168.349 | 5880.984 | 1.111 | 17.729 | 0.213 | 75 | 496 | 625.39
19 | 1 | st16 | 15.008 | 15008 | 2025/10/31 13:52:57 | 2025-10-31 14:03 | 1616.526 | 438382.418 | 4894.678 | -3.484 | 22.692 | 0.269 | 75 | 479 | 604.626
20 | 1 | st16.2 | 15.144 | 15144 | 2025/10/31 14:08:33 | 2025-10-31 14:19 | 1735.509 | 474154.843 | 5242.664 | -13.198 | 19.979 | 0.235 | 75 | 486 | 612.007
21 | 1 | st18 | 15.162 | 15162 | 2025/10/31 14:24:09 | 2025-10-31 14:33 | 984.895 | 259263.811 | 2897.273 | -3.439 | 21.264 | 0.248 | 75 | 426 | 536.424
23 | 1 | std 6 | 1.032 | 1032 | 2025/10/31 14:55:46 | 2025-10-31 15:04 | 576.397 | 163147.798 | 1831.787 | 2.054 | 1.246 | 0.029 | 75 | 395 | 497.245
24 | 1 | std 7 | 1.537 | 1537 | 2025/10/31 15:11:22 | 2025-10-31 15:21 | 729.81 | 238305.125 | 2676.259 | 2.102 | 9.681 | 0.123 | 75 | 471 | 592.418
25 | 1 | std8 | 2.032 | 2032 | 2025/10/31 15:26:52 | 2025-10-31 15:38 | 860.977 | 313685.23 | 3522.68 | 1.907 | 23.69 | 0.279 | 75 | 540 | 680.133
26 | 1 | std9 | 2.479 | 2479 | 2025/10/31 15:42:28 | 2025-10-31 15:55 | 897.66 | 358856.66 | 4030.042 | 2.247 | 50.538 | 0.583 | 75 | 599 | 754.819

## CM workup batch2
Sample Id | descrip | Description | sample mass (mg) | sample mass (g) | Start Time | End Time | Max 12CO2 (ppm) | 12CO2 Integral | 13CO2 Integral | Delta CRDS | 12CO2 Baseline | 13CO2 Baseline | Threshold | Number of data points | Time interval (seconds) | umols C (12) | gTC | fraction TC STD | %TC STD | %IC | %CacO3 | fraction of IC in a sample | g IC in samples | g TC in sample | fraction of TC in sample | %TC | %TOC | TOC% fixed | grams TC in sample | grams of TC in std | slope of standards | intercept of standards | R^2 std curve | Average d13C of standards | 2s stdev std d13C | count stds | 2s std err stds |  | Value | SD
7 | 1 | st1 | 8.698 | 0.008698 | 2025/10/31 10:36:54 | 2025-10-31 10:48 | 1566.021 | 431539.615 | 4846.221 | 2.206 | 42.171 | 0.488 | 75 | 533 | 670.658 | 22.9536 | 0.00027567 | 0.031694 | 3.1694 | 2.5115 | 20.9303 | 0.2093 | 0.0018205 | 0.00034464 | 0.039623 | 3.9623 | 1.4508 | 1.4508 |  |  | 8.1018e-10 | -4.9869e-06 | 0.9647 | 1.9805 | 0.3345 | 8 | 0.11826 | Spar | -4.792 | 0.211
8 | 2 | st3 | 3.657 | 0.003657 | 2025/10/31 10:52:35 | 2025-10-31 11:03 | 1172.49 | 313073.503 | 3531.348 | 6.058 | 50.455 | 0.58 | 75 | 486 | 611.131 | 19.7421 | 0.0002371 | 0.064835 | 6.4835 | 6.2868 | 52.393 | 0.52393 | 0.001916 | 0.00024866 | 0.067996 | 6.7996 | 0.51275 | 0.51275
9 | 3 | st4 | 2.103 | 0.002103 | 2025/10/31 11:08:16 | 2025-10-31 11:18 | 1004.802 | 270076.045 | 3046.793 | 6.303 | 37.986 | 0.441 | 75 | 464 | 582.649 | 18.5764 | 0.0002231 | 0.10609 | 10.6088 | 11.052 | 92.1048 | 0.92105 | 0.001937 | 0.00021382 | 0.10168 | 10.1676 | -0.88438 | 1e-17 | [9 empty] | Offset from true | 6.7725 | 0.24188
10 | 4 | st6 | 2.171 | 0.002171 | 2025/10/31 11:23:42 | 2025-10-31 11:33 | 1011.257 | 268588.505 | 3030.477 | 6.565 | 30.559 | 0.358 | 75 | 449 | 564.473 | 18.5361 | 0.00022262 | 0.10254 | 10.2542 | 10.7528 | 89.6119 | 0.89612 | 0.0019455 | 0.00021262 | 0.097936 | 9.7936 | -0.95922 | 1e-17
11 | 5 | st8 | 2.445 | 0.002445 | 2025/10/31 11:39:17 | 2025-10-31 11:49 | 1082.048 | 289966.476 | 3271.217 | 6.551 | 24.763 | 0.293 | 75 | 451 | 567.582 | 19.1156 | 0.00022958 | 0.093897 | 9.3897 | 9.4857 | 79.0522 | 0.79052 | 0.0019328 | 0.00022994 | 0.094045 | 9.4045 | -0.081271 | 1e-17
12 | 6 | st9 | 2.951 | 0.002951 | 2025/10/31 11:54:43 | 2025-10-31 12:04 | 1137.518 | 304894.125 | 3436.692 | 5.696 | 22.507 | 0.268 | 75 | 451 | 567.452 | 19.5203 | 0.00023444 | 0.079444 | 7.9444 | 7.8448 | 65.3772 | 0.65377 | 0.0019293 | 0.00024203 | 0.082017 | 8.2017 | 0.35691 | 0.35691
16 | 7 | st10 | 15.063 | 0.015063 | 2025/10/31 13:06:39 | 2025-10-31 13:15 | 900.917 | 240247.306 | 2695.018 | 0.883 | 2.338 | 0.04 | 75 | 413 | 519.605 | 17.7678 | 0.00021339 | 0.014167 | 1.4167 | 0.56616 | 4.7182 | 0.047182 | 0.00071071 | 0.00018966 | 0.012591 | 1.2591 | 0.69294 | 0.69294
17 | 8 | st11 | 6.796 | 0.006796 | 2025/10/31 13:21:56 | 2025-10-31 13:32 | 1754.704 | 479160.287 | 5390.615 | 3.66 | 10.66 | 0.132 | 75 | 480 | 605.101 | 24.2446 | 0.00029118 | 0.042845 | 4.2845 | 3.2931 | 27.4441 | 0.27444 | 0.0018651 | 0.00038322 | 0.056389 | 5.6389 | 2.3458 | 2.3458
18 | 9 | st12 | 10.695 | 0.010695 | 2025/10/31 13:37:24 | 2025-10-31 13:48 | 1912.172 | 524168.349 | 5880.984 | 1.111 | 17.729 | 0.213 | 75 | 496 | 625.39 | 25.4648 | 0.00030583 | 0.028596 | 2.8596 | 2.085 | 17.3756 | 0.17376 | 0.0018583 | 0.00041969 | 0.039241 | 3.9241 | 1.8392 | 1.8392
19 | 10 | st16 | 15.008 | 0.015008 | 2025/10/31 13:52:57 | 2025-10-31 14:03 | 1616.526 | 438382.418 | 4894.678 | -3.484 | 22.692 | 0.269 | 75 | 479 | 604.626 | 23.1391 | 0.0002779 | 0.018517 | 1.8517 | 0.77073 | 6.4231 | 0.064231 | 0.00096398 | 0.00035018 | 0.023333 | 2.3333 | 1.5626 | 1.5626
20 | 11 | st16.2 | 15.144 | 0.015144 | 2025/10/31 14:08:33 | 2025-10-31 14:19 | 1735.509 | 474154.843 | 5242.664 | -13.198 | 19.979 | 0.235 | 75 | 486 | 612.007 | 24.1089 | 0.00028955 | 0.01912 | 1.912 | 0.12822 | 1.0686 | 0.010686 | 0.00016182 | 0.00037917 | 0.025037 | 2.5037 | 2.3755 | 2.3755
21 | 12 | st18 | 15.162 | 0.015162 | 2025/10/31 14:24:09 | 2025-10-31 14:33 | 984.895 | 259263.811 | 2897.273 | -3.439 | 21.264 | 0.248 | 75 | 426 | 536.424 | 18.2833 | 0.00021958 | 0.014482 | 1.4482 | 0.42367 | 3.5308 | 0.035308 | 0.00053534 | 0.00020506 | 0.013525 | 1.3525 | 0.92882 | 0.92882
2 | 13 | std1 | 1.015 | 0.001015 | 2025/10/31 09:09:52 | 2025-10-31 09:18 | 544.695 | 157487.449 | 1768.392 | 1.86 | -0.422 | 0.009 | 75 | 395 | 496.197 | 10.1413 | 0.0001218 | 0.12 | 11.9997 | [10 empty] | 0.0001218
3 | 14 | std2 | 1.506 | 0.001506 | 2025/10/31 09:25:13 | 2025-10-31 09:36 | 666.451 | 217006.051 | 2437.535 | 1.932 | 9.168 | 0.116 | 75 | 521 | 654.869 | 15.0471 | 0.00018072 | 0.12 | 11.9997 | [10 empty] | 0.00018072
4 | 15 | std3 | 2.038 | 0.002038 | 2025/10/31 09:44:19 | 2025-10-31 09:59 | 27.511 | 21936.112 | 245.884 | 1.678 | 55.307 | 0.636 | 75 | 720 | 904.735 | 20.3625 | 0.00024455 | 0.12 | 11.9997 | [10 empty] | 0.00024455
5 | 16 | std4 | 2.506 | 0.002506 | 2025/10/31 10:02:09 | 2025-10-31 10:19 | 1147.164 | 386364.253 | 4338.574 | 2.138 | 74.846 | 0.855 | 75 | 779 | 980.329 | 25.0385 | 0.00030071 | 0.12 | 11.9997 | [10 empty] | 0.00030071
14 | 17 | std5 | 1.758 | 0.001758 | 2025/10/31 12:26:31 | 2025-10-31 12:48 | 429.608 | 267944.519 | 3010.301 | 2.173 | 4.599 | 0.065 | 75 | 1020 | 1284.239 | 17.5649 | 0.00021095 | 0.12 | 11.9997 | [10 empty] | 0.00021095
23 | 18 | std 6 | 1.032 | 0.001032 | 2025/10/31 14:55:46 | 2025-10-31 15:04 | 576.397 | 163147.798 | 1831.787 | 2.054 | 1.246 | 0.029 | 75 | 395 | 497.245 | 10.3111 | 0.00012384 | 0.12 | 11.9997 | [10 empty] | 0.00012384
24 | 19 | std 7 | 1.537 | 0.001537 | 2025/10/31 15:11:22 | 2025-10-31 15:21 | 729.81 | 238305.125 | 2676.259 | 2.102 | 9.681 | 0.123 | 75 | 471 | 592.418 | 15.3568 | 0.00018444 | 0.12 | 11.9997 | [10 empty] | 0.00018444
25 | 20 | std8 | 2.032 | 0.002032 | 2025/10/31 15:26:52 | 2025-10-31 15:38 | 860.977 | 313685.23 | 3522.68 | 1.907 | 23.69 | 0.279 | 75 | 540 | 680.133 | 20.3025 | 0.00024383 | 0.12 | 11.9997 | [10 empty] | 0.00024383
26 | 21 | std9 | 2.479 | 0.002479 | 2025/10/31 15:42:28 | 2025-10-31 15:55 | 897.66 | 358856.66 | 4030.042 | 2.247 | 50.538 | 0.583 | 75 | 599 | 754.819 | 24.7687 | 0.00029747 | 0.12 | 11.9997 | [10 empty] | 0.00029747
[30 empty] | TC excluding outlier | 12CO2 integral
[30 empty] | 0.0001218 | 157487.449
[30 empty] | 0.00018072 | 217006.051
[30 empty] | 0.00030071 | 386364.253
[30 empty] | 0.00021095 | 267944.519
[30 empty] | 0.00012384 | 163147.798
[30 empty] | 0.00018444 | 238305.125 | [7 empty] | slope | intercept
[30 empty] | 0.00024383 | 313685.23 | [7 empty] | 2.711e-05 | 11.2547
[30 empty] | 0.00029747 | 358856.66

## complied batch 1 and 2 CM
sample | d13c | TC% | TOC% | d13c b1 | d13c b2 | tc1 | tc2 | toc1 | toc2
st1 | 2.0975 | 3.8083 | 1.2968 | 1.989 | 2.206 | 3.6543 | 3.9623 | 1.1428 | 1.4508
st3 | 6.102 | 6.6354 | 0.34857 | 6.146 | 6.058 | 6.4713 | 6.7996 | 0.18439 | 0.51275
st4 | 5.8185 | 10.033 | 1e-17 | 5.334 | 6.303 | 9.8984 | 10.1676 | 1e-17 | 1e-17
st6 | 6.6345 | 9.5983 | 1e-17 | 6.704 | 6.565 | 9.4031 | 9.7936 | 1e-17 | 1e-17
st8 | 6.5885 | 9.0793 | 1e-17 | 6.626 | 6.551 | 8.7541 | 9.4045 | 1e-17 | 1e-17
st9 | 5.821 | 7.8513 | 0.17846 | 5.946 | 5.696 | 7.5009 | 8.2017 | 1e-17 | 0.35691
st10 | 0.8925 | 1.2123 | 0.6461 | 0.902 | 0.883 | 1.1654 | 1.2591 | 0.59926 | 0.69294
st11 | 3.6725 | 5.4377 | 2.1446 | 3.685 | 3.66 | 5.2365 | 5.6389 | 1.9433 | 2.3458
st12 | 1.09 | 3.7631 | 1.6782 | 1.069 | 1.111 | 3.6021 | 3.9241 | 1.5171 | 1.8392
st16 | -7.551 | 4.7561 | 3.9854 | -11.618 | -3.484 | 7.1789 | 2.3333 | 6.4081 | 1.5626
st16.2 | -12.5965 | 2.4513 | 2.3231 | -11.995 | -13.198 | 2.3989 | 2.5037 | 2.2707 | 2.3755
st18 | -4.3525 | 1.4255 | 1.0018 | -5.266 | -3.439 | 1.4985 | 1.3525 | 1.0748 | 0.92882